## Sheet1
Part	Value	Device	Package	Description	MANUFACTURER_PART_NUMBER	MOUSER_PART_NUMBER	MOUSER_PRICE (€)
C1	100nF	C-EUC0805K	C0805K	CAPACITOR, European symbol	CC0805KRX7R9BB104	603-CC805KRX7R9BB104
C2	220nF	C-EUC0805K	C0805K	CAPACITOR, European symbol	CC0805KKX7R9BB224	603-CC805KKX7R9BB224
C3	4.7μF	C-EUC0805K	C0805K	CAPACITOR, European symbol	CC0805KKX5R6BB475	603-CC805KKX5R6BB475
C4	1μF	C-EUC0805K	C0805K	CAPACITOR, European symbol	CC0805KRX5R7BB105	603-CC805KRX5R7BB105
D1	40V 550mA	DIODESOD-123	SOD-123	Diode	MBR0530	512-MBR0530
JP1	PIN1X2	PINHD-1X2	1X02	PIN HEADER
K1	PIN20X2	PIN20X2	PIN_20X2	PIN HEADER	M20-7832046	855-M20-7832046
L1	10 μH ±20% 1.49A	D53LC	D53LC	TOKO's D53LC Fixed Inductors for Surface Mounting	#A915AY-100M=P3	81-#A915AY-100M=P3
LED1	LW_W5SM-JYKY-JKQL-1	LW_W5SM-JYKY-JKQL-1	LWW5SMJYKYJKQL1	High Power LEDs - White White, 5600K	LW W5SM-JYKY-JKQL-1	720-LWW5SMJYKYJKQL1
LED2	LW_W5SM-JYKY-JKQL-1	LW_W5SM-JYKY-JKQL-1	LWW5SMJYKYJKQL1	High Power LEDs - White White, 5600K	LW W5SM-JYKY-JKQL-1	720-LWW5SMJYKYJKQL1
LED3	RED	LEDCHIP-LED0805	CHIP-LED0805	LED	599-0120-007F	645-599-0120-007F
LED4	GREEN	LEDCHIP-LED0805	CHIP-LED0805	LED	599-0181-007F	645-599-0181-007F
LED5	BLUE	LEDCHIP-LED0805	CHIP-LED0805	LED	599-0191-007F	645-599-0191-007F
POWER		PINHD-2X2	2X02	PIN HEADER
R1	3k9	R-EU_M0805	M0805	RESISTOR, European symbol	CRCW08053K90JNEA	71-CRCW08053K90JNEA
R2	3k9	R-EU_M0805	M0805	RESISTOR, European symbol	CRCW08053K90JNEA	71-CRCW08053K90JNEA
R3	1k	R-EU_M0805	M0805	RESISTOR, European symbol	CRCW08051K00JNEAC	71-CRCW08051K00JNEAC
R4	0.57	R-EU_M0805	M0805	RESISTOR, European symbol
R5	330	R-EU_M0805	M0805	RESISTOR, European symbol	CRCW0805330RFKEAC	71-CRCW0805330RFKEAC
R6	330	R-EU_M0805	M0805	RESISTOR, European symbol	CRCW0805330RFKEAC	71-CRCW0805330RFKEAC
R7	330	R-EU_M0805	M0805	RESISTOR, European symbol	CRCW0805330RFKEAC	71-CRCW0805330RFKEAC
SWITCH		PINHD-1X2	1X02	PIN HEADER
U1	CAT24C32WI-GT3	CAT24C32WI-GT3	SOIC127P600X175-8N	EEPROM I2C 32-Kb I2C CMOS	CAT24C32WI-GT3HP	863-CAT24C32WI-GT3HP
U2	TPS61165DBV	TPS61165DBV	SOT-23-6	Boost LED driver	TPS61165DBVR	595-TPS61165DBVR

+ mounting hardware